## Sheet1
道闸
序号 | 产品类别 | 品牌 | 型号 | 技术规格 | 单位 | 数量 | 图片 | 备注
1 | 抓拍显示一体机 | 海康威视 | DS-TMC3A3-E(LED) | 摄像机传感器类型： 1/2.7” Progressive Scan CMOS 最低照度：0.04Lux @ (F2.4,AGC ON ) 快门：1/30秒至1/100,000秒 镜头：3.1~6mm电动变焦镜头 压缩标准视频压缩标准：H.264/H.265/MJPEG 视频压缩码率：32 Kbps~16M bps 图像最大图像尺寸：2304×1296 图像设置： 饱和度,亮度,对比度,白平衡,增益,3D降噪通过软件可调 网络功能 支持协议： TCP/IP,HTTP,DHCP,DNS,RTP,RTSP,NTP,支持FTP上传图片 通用功能：心跳,密码保护,NTP校时 一般规范通信方式： RJ45工作温度和湿度： -20℃~70℃,湿度小于90%(无凝结) 电源供应：AC220V 显示方式：LED 字符显示：竖屏LED 显示颜色：双基色，可显示三种颜色 功能参数 通讯方式： 1个RJ45 10M/100M 自适应以太网口 ，内置1个RS-232接口，2个触发/报警输入，2路继电器输出，支持道闸开 内置补光灯参数 补光灯控制：补光灯自动光控、时控可选； LED灯珠数量：9颗 产品执行标准(具体版本号以标签为准)：Q/BFW 073 | 台 | 4
2 | 广告道闸 | 海康威视 | NP-TMG4AG-DX（4米） | 一般规范 工作温度和湿度：-35℃~ +50℃ 电源供应：220V± 10% 50Hz 功耗：静态功率＜10W；灯光功率＜＜200W 防护等级：IP54 道闸参数 运行噪音：≤65dB 杆子类型：广告叶 遥控距离：30米内 运行速度：6s 寿命：500W次 产品执行标准(具体版本号以标签为准)：Q/BFW 080 | 台 | 2 |  | 订货区分左右向
3 | 栅栏道闸 | 海康威视 | DS-TMG303-SLA(3米) | 接口参数 手柄控制接口：1组手柄控制 开/关到位输出接口：1组输出接口 开/关/停控制信号接口：1组信号接口 LED指示灯模块控制接口：1组LED指示灯模块控制接口 红外/地感防砸信号接口：1组红外/地感防砸信号接口 保护接口（外接压力电波等保护设备）：1组保护接口（外接压力电波等保护设备） 道闸参数 遥控距离：30米以内 功率：90W 电机类型：交流电机 运行速度：3米-3秒 4米、5米-6秒 最大杆长：5米 机箱材质：冷轧钢 道闸类型：栅栏杆 道闸外壳颜色：黑色 产品执行标准(具体版本号以标签为准)： Q/BFW 080 | 台 | 2 |  | 订货区分左右向
4 | 出入口管理终端 | 海康威视 | DS-TPE608-S/P | 双千兆网卡，支持网络容错以及双网络IP设定、双网隔离等应用 5个千兆自适应RJ45网口具备交换机功能，可接入多路网络设备 2个标准全功能RS232接口，可直接接入标准RS232接口设备 128G SSD HDMI/VGA显示器输出支持，较好的兼容外部显示设备接入 发热量小，优良散热设计，可保证在-20℃~+70℃温度下稳定运行 | 台 | 1
5 | 显示器 |  | 24寸 | 支持1920*1080 高清显示 可视角度高达水平170°，垂直160° 1个HDMI接口、1个VGA接口 | 台 | 1
6 | 出入口雷达 | 海康威视 | DS-TMG03A(防砸） | 采用79GHz MMIC技术，分辨率更高，检测更稳定； 雷达检测距离可调，检测宽度可调，操作方便，通用性强； 无需学习背景，适应更多复杂现场环境； 采用先进的信号处理技术，可稳定检测到行人和车辆，有效防止“砸车、砸人”事故的发生。 采用LED灯指示雷达工作状态，状态更直观。 自动记录雷达的配置参数，断电重启后可恢复至之前的工作状态； | 台 | 4
7 | 5口交换机 | 海康威视 | DS-3E0505D-E | 5个10/1000Mbps自适应RJ45端口 | 台 | 2
8 | 云平台 | 海康威视 | HikParking OP Cloud | 支持微信、支付宝支付 | 套 | 1
9 | 人脸识别终端 | 海康威视 | DS-K1T67HYM | 操作系统：嵌入式Linux操作系统；屏幕参数： 7英寸LCD触摸显示屏，屏幕比例9:16，屏幕分辨率600*1024； 摄像头参数：采用宽动态200万双目摄像头； 认证方式：支持人脸、密码、二维码（通过摄像头识别）认证方式，可通过 485 接口外接读卡器，也通过 USB 接口外接身份证，实现人证比对功能； 人脸识别：采用深度学习算法，支持照片、视频防假；1:N人脸识别速度≤0.2s，人脸验证准确率≥99%；存储容量：本地支持50000张人脸、50000张卡（外接读卡器），100000条事件记录； 硬件接口：LAN*1、RS485*1、韦根*1（双向 26/34）、USB*1、电锁*1、门磁*1、报警输入*2、报警输出*1、开门按钮*1； 通信方式：有线网络、WiFi； 使用环境：IP65，室内外环境（室外使用必须搭配遮阳罩）； 安装方式：配合人员通道安装；工作电压： DC 12V/2A； 产品尺寸：228.6mm*126.6mm*31.55mm （不含支架的设备尺寸）； 设备重量：净重1.7kg 毛重2.6kg。 功能介绍： 可视对讲：支持和云平台、4200、室内机、管理机进行可视对讲；支持配置一键呼叫室内机或管理机；支持副门口机或围墙机模式； 视频预览：支持管理中心远程视频预览，支持接入NVR设备，实现视频监控录像，编码格式H.264；口罩检测：支持口罩检测模式，可配置提醒戴口罩模式、强制戴口罩模式，关联门禁控制； 安全帽检测：支持工地安全帽检测功能，可配置提醒安全帽模式、强制戴安全帽模式，关联门禁控制；识别界面可配：识别主界面的“呼叫”、“二维码”、“密码”的按键图标可分别配置是否显示； 认证结果显示可配：支持认证成功界面的“照片”、“姓名”、“工号”信息可配置是否显示； 认证结果语音自定义：集成文字转语音（TTS）和语音合成技术，认证成功和认证失败的语音可以分别配置4个时间段进行自定义播报，同时认证成功的语音可叠加播报姓名； 外接安全模块：支持通过RS485接入门控安全模块，防止主机被恶意破坏的情况下，门锁不被打开； 外接读卡器：支持通过RS485或韦根（W26/W34）接口外接1个读卡器，同时可实现单门反潜回功能； 读卡器模式：支持通过RS485或韦根（W26/W34）接入门禁控制器，作为读卡器模式使用； 门禁计划模板：支持255组计划模板管理，128个周计划，1024个假日计划；支持常开、常闭时段管理；组合认证：刷卡+密码、刷卡+人脸、人脸+密码等组合认证方式；多重认证：支持多个人员认证（人脸、刷卡等）通过后才开门（外接读卡器后可实现含刷卡多重认证）；黑名单核验：支持中心下发黑名单人员信息，实现本地黑名单核验；报警功能：设备支持防拆报警、门被外力开起报警、胁迫卡和胁迫密码报警、黑名单报警等；事件上传：在线状态下将设备认证结果及联动抓拍照片实时上传给平台，支持断网续传功能，设备离线状态下产生事件在与平台连接后会重新上传；单机使用：设备可进行本地管理，支持本地注册人脸、查询、设置、管理设备参数等； WEB管理：支持Web端管理，可进行人员管理、参数配置、事件查询、系统维护等操作。 | 台 | 4
10 | 屏蔽网线 | 海康威视 | DS-1LN5E-S/E |  | 米 | 132
11 | 电源线 |  | RVV3*1.0 |  | 米 | 132
12 | 屏蔽双绞线 |  | RVVSP2*0.75 |  | 米 | 68
13 | 道闸控制线 |  | RVV8*0.5 |  | 米 | 61
14 | 辅材 |  |  |  | 批 | 1
合计
人员通道（三辊闸）
序号 | 产品类别 | 品牌 | 型号 | 技术规格 | 单位 | 数量 | 图片 | 备注
1 | 人行摆闸（右边道） | 海康威视 | DS-K3G105S-HYR | 技术参数： 1.电机类型：无电机 2.箱体材质：SUS304拉丝不锈钢，钣金厚度1.5mm 3.门翼材质：不锈钢圆管 4.通道宽度：550mm 5.红外对数：无红外 6.使用环境：室内外 7.设备容量：支持6万张普通卡、3千张来宾卡、18万条事件记录 8.产品尺寸：1200mm*200mm*960mm 9.通行速度：20-60人每分钟，受人员情况和通行模式影响 10.电压功率：AC 100~240V/50~60HZ/ 单通道（一组通道） 11.工作温度：-20℃~70℃ 12.工作湿度：0% 至95%（不凝聚成水滴） 13.净重：空机箱约 35Kg ； 右边机约54Kg 功能特性： 1、通行模式：设备支持进出方向通行状态（受控、常开、常闭）的灵活配置 2、自动复位：设备具有自动复位功能，开门后在规定的时间内未通行，系统将自动取消用户的本次通行的权限，可设定通行时间； 3、记忆模式：设备支持记忆模式，可实现连续快速通行； 4、断电通行：设备支持断电通行，断电时辊杆自动掉落，人员可自由通行，防止恐慌； 5、消防联动：设备具有消防联动接口，当消防信号触发时，辊杆自动掉落，快速引导人员疏散； 6、远程控制：设备集成了无线接收器；搭配遥控器手柄使用可实现遥控开门（遥控器支持一对多：一个遥控器同时控制最多6个通道，空旷条件下遥控距离不低于30m）； 7、计数功能：设备支持人数统计，可针对进出方向分别进行统计；配置权限板后可对接平台进行查询；8、机芯控制：采用耐磨高寿命材料，保障设备稳定可靠运行，最少支持500万次正常通行； 9、人机互动：设备采用LED指示通行方向，显示通行状态，指示灯亮度可自定义调节；并独有配备辊杆转动指示灯，指示性更明显； 10、语音控制：标配仅播报固定声音； | 台 | 9 | 9个通道
2 | 人行摆闸（左边道） | 海康威视 | DS-K3G105S-S | 技术参数： 1.电机类型：无电机 2.箱体材质：SUS304拉丝不锈钢，钣金厚度1.0mm 3.门翼材质：无门翼 4.使用环境：室内外 5.产品尺寸：1200mm*200mm*960mm 6. 净重：约 35Kg | 台 | 1
3 | 人脸识别终端 | 海康威视 | DS-K567HY-ZV | 操作系统：嵌入式Linux操作系统； 屏幕参数： 7英寸LCD触摸显示屏，屏幕比例9:16，屏幕分辨率600*1024； 摄像头参数：采用宽动态200万双目摄像头； 认证方式：支持人脸、密码、二维码（通过摄像头识别）认证方式，可通过 485 接口外接读卡器，也通过 USB 接口外接身份证，实现人证比对功能； 人脸识别：采用深度学习算法，支持照片、视频防假；1:N人脸识别速度≤0.2s，人脸验证准确率≥99%； 存储容量：本地支持50000张人脸、50000张卡（外接读卡器），100000条事件记录； 硬件接口：LAN*1、RS485*1、韦根*1（双向 26/34）、USB*1、电锁*1、门磁*1、报警输入*2、报警输出*1、开门按钮*1； 通信方式：有线网络、WiFi； 使用环境：IP65，室内外环境（室外使用必须搭配遮阳罩）； 安装方式：配合人员通道安装； 工作电压： DC 12V/2A； 产品尺寸：228.6mm*126.6mm*31.55mm （不含支架的设备尺寸）； 设备重量：净重1.7kg 毛重2.6kg。 功能介绍： 可视对讲：支持和云平台、4200、室内机、管理机进行可视对讲；支持配置一键呼叫室内机或管理机；支持副门口机或围墙机模式； 视频预览：支持管理中心远程视频预览，支持接入NVR设备，实现视频监控录像，编码格式H.264； 口罩检测：支持口罩检测模式，可配置提醒戴口罩模式、强制戴口罩模式，关联门禁控制； 安全帽检测：支持工地安全帽检测功能，可配置提醒安全帽模式、强制戴安全帽模式，关联门禁控制； 识别界面可配：识别主界面的“呼叫”、“二维码”、“密码”的按键图标可分别配置是否显示； 认证结果显示可配：支持认证成功界面的“照片”、“姓名”、“工号”信息可配置是否显示； 认证结果语音自定义：集成文字转语音（TTS）和语音合成技术，认证成功和认证失败的语音可以分别配置4个时间段进行自定义播报，同时认证成功的语音可叠加播报姓名； 外接安全模块：支持通过RS485接入门控安全模块，防止主机被恶意破坏的情况下，门锁不被打开； 外接读卡器：支持通过RS485或韦根（W26/W34）接口外接1个读卡器，同时可实现单门反潜回功能； 读卡器模式：支持通过RS485或韦根（W26/W34）接入门禁控制器，作为读卡器模式使用； 门禁计划模板：支持255组计划模板管理，128个周计划，1024个假日计划；支持常开、常闭时段管理； 组合认证：刷卡+密码、刷卡+人脸、人脸+密码等组合认证方式； 多重认证：支持多个人员认证（人脸、刷卡等）通过后才开门（外接读卡器后可实现含刷卡多重认证）； 黑名单核验：支持中心下发黑名单人员信息，实现本地黑名单核验； 报警功能：设备支持防拆报警、门被外力开起报警、胁迫卡和胁迫密码报警、黑名单报警等； 事件上传：在线状态下将设备认证结果及联动抓拍照片实时上传给平台，支持断网续传功能，设备离线状态下产生事件在与平台连接后会重新上传； 单机使用：设备可进行本地管理，支持本地注册人脸、查询、设置、管理设备参数等； WEB管理：支持Web端管理，可进行人员管理、参数配置、事件查询、系统维护等操作。 | 台 | 18
4 | 防水罩 | 海康威视 | DS-K1Z5607-Z | 1、尺寸：133.17mm*80mm*250.48mm | 台 | 18
5 | 计算机 | 国标 |  |  | 台 | 1
6 | 5口交换机 | 海康威视 | DS-3E0505D-E | 5个10/1000Mbps自适应RJ45端口 | 台 | 8
7 | 人脸录入摄像机 | 海康威视 | DS-E14 | 摄像机 传感器类型： 4 MP CMOS 信号系统： PAL/NTSC 最高分辨率： 2560（水平）× 1440（垂直） 视频帧率： MJPG: 2560 × 1440 @25 fps 2048 × 1536 @30/25 fps 1920 × 1080 @30/25 fps 1280 × 960 @30/25 fps 1280 × 720 @30/25 fps 640 × 480 @30/25 fps 640 × 360 @30/25 fps YUV: 640 × 480 @25 fps 640 × 360 @25 fps 最低照度： 0.1 Lux @（F1.2，AGC ON） 快门： P制：1/25 s ~ 1/50,000 s N制：1/30 s ~ 1/50,000 s 镜头： 定焦：3.6 mm 视场角： 水平：80°，垂直：50°，对角线：88° 镜头接口： M8 日夜转换模式： 单彩 拾音距离： 3 m 三轴或两轴调节角度： 水平：360°；垂直：-15°~15°；旋转：0° 线缆长度： 1.5 m 接口 视频输出： USB 2.0 音频输入： 内置麦克风 操作系统： Windows 7/8/10/11（高于1080p分辨率的需要 Windows 8.1 及以上版本） Android 8.1及以上版本 Linux 4.14及以上版本 macOS 10.12及以上版本 一般规格 工作温度和湿度： 工作温度﹣10℃~45℃，湿度小于90%（无凝结） 材质： 全塑料 供电方式： DC：5 V ± 5%（USB接口） 功耗： 1.2 W Max 尺寸： 80.16 mm × 48.6 mm × 42.18 mm 重量： ≈89 g 功能 音频采样率： 8 kHz/16 kHz 白平衡： 自动 LED指示灯： 红色：待机状态, 蓝色：正常工作 附件 装箱清单： 摄像机整机 × 1 说明书× 1 产品执行标准(具体版本号以标签为准)： Q/BFW 172 | 台 | 1
合计(元)：
施工附加材料及条件
序号 | 产品名称 | 型号 | 数量 | 单位 | 单价 | 小计
1 | 超五类网线 | cat5 | 200 | 米 | 1.8 | 360
2 | 电源线 | 3*2.5 | 200 | 米 | 5.2 | 1040
3 | 开槽修护 | 宽5厘米深7厘米 | 36 | 米 | 42 | 1512
4 | 不锈钢围栏 | 高度1.5米 | 35 | 米 | 315 | 11025
5 | 阻燃管 | 4分管 | 1 | 批 | 260 | 260
6 | 空开电箱 |  | 1 | 批 | 320 | 320
7 | 安装调试费 |  | 1 | 次 | 12160 | 12160
11 | 合计 |  |  |  |  | 26677
12 | 1.门岗、保安室、食堂、图书馆有可上网互联网。2.云平台费用有业主自行承担。